## 表紙
雨水浸透阻害行為許可申請様式計算シート
【鶴見川及び境川流域】
（浸透マスと浸透トレンチを使用するケース） (町田新タイプ塩ビ円形桝）
令和７年５月 東京都都市整備局都市基盤部調整課

## はじめに
雨水浸透阻害行為許可申請様式計算シート
特定都市河川浸水被害対策法の規定に基づく、雨水浸透阻害行為許可申請書の様式１～様式７ までの計算シートです。
赤字の箇所に数値を入力すると自動計算されます。
様式－１ ： 現況土地利用区分面積集計表（行為前）
様式－２ ： 計画土地利用区分面積集計表（行為後）
様式－３ ： 行為前後の土地利用集計表
様式－４ ： 雨水浸透阻害行為前後の平均流出係数
様式－５ ： 雨水浸透阻害行為前後の雨水流出量の最大値（浸透Ⅱ）
様式－６ ： 政令第８条第１項に規定する技術的基準に適合することを証する書類（浸透Ⅱ）
様式－７ ： 雨水浸透阻害行為許可と開発許可等に伴う対策工事の確認（浸透Ⅱ）
以下の条件で数値が入力してあります
|  | 行為前 | [7 empty] | 行為後
[12 empty] | 宅地200㎡ | [5 empty] | 宅地200㎡
[11 empty] | ● | ━ | ━ | ━ | ● |  | ● | ━ | ━ | ━ | ●
耕地1,100㎡
[11 empty] | 宅地180㎡ | [6 empty] | 宅地180㎡
道路
[11 empty] | ● | ━ | ━ | ━ | ● | 170㎡ | ● | ━ | ━ | ━ | ●
[6 empty] | 宅地190㎡ |  |  |  |  | 宅地180㎡ | [6 empty] | 宅地180㎡
[11 empty] | ● | ━ | ━ | ━ | ● |  | ● | ━ | ━ | ━ | ●
| 開発面積 ： 1,290㎡ | [6 empty] | 浸透施設構造模式図
行 為 前 ： 耕地1,100㎡（流出係数0.2）
宅地 190㎡（流出係数0.9）
| 行 為 後 ： 宅地1,120㎡、道路170㎡、未利用地140㎡ |  |  | 宅地1,120㎡（流出係数0.9） | [5 empty] | φ300 |  |  | φ200 | [7 empty] | φ300
|  |  |  | 道路 170㎡（流出係数0.9） |  |  | 1100 | [14 empty] | 800
φ200
浸透施設：浸透ます 800×800×1100 12個
塩ビ管ますφ３００×８００
| 浸透トレンチ 800×1100 11.7×6＝70.2ｍ | [7 empty] | 800 |  |  |  |  | トレンチ長 | [5 empty] | 800
塩ビ管φ２００ダブル
使 用 方 法
| １． | 様式－１に行為前の現況土地利用別面積を入力する。
| ２． | 様式－２に行為後の計画土地利用別面積を入力する。
| ３． | 様式－３の行為前後の土地利用集計により阻害行為対象面積が自動算出され、これが１０００㎡を超えていれば雨水浸透阻害行為許可の対象となる。
| ４． | 様式－４の雨水浸透阻害工前後の平均流出係数が自動算出される。
| ５． | 様式－５の雨水浸透阻害行為前後の最大雨水流出量が自動算出される。
| ６． | 様式－６において、浸透ますと浸透トレンチの諸元を入力すると「浸透施設の能力」と「空隙貯留量」が自動算出される。
| ７． | 次に、調整池計算システムにおいて、別途マニュアルを参照し「行為前後の土地利用別面積」、「浸透施設の能力」および「空隙貯留量」を入力して、その計算結果を様式－６に記入する。
| ８． | 様式－６において、最大放流量が０㎥の場合とオーバーフローがあるが許容放流量以下の場合に分けてコメントが自動表示される。
| ９． | 様式－７において対策工事の浸透施設規模と道路等公共用地面積を入力すると、結果が自動計算される。

## 様式－１
現況土地利用区分面積集計表（行為前） | [17 empty] | 様式－１
エリアNo | 宅地等 | [9 empty] | 舗装された土地 |  | その他土地からの流出雨水量を増加させるおそれのある行為に係る土地 |  |  | 左記以外の土地
| 宅地 | 池沼 | 水路 | ため池 | 道路（法面を有しないものに限る。） | 道路（法面を有するものに限る。） | 鉄道線路（法面を有しないものに限る。） | 鉄道線路（法面を有するものに限る。） | 飛行場（法面を有しないものに限る。） | 飛行場（法面を有するものに限る。） | コンクリート等の不浸透性の材料により覆われた土地（法面を除く） | コンクリート等の不浸透性の材料により覆われた法面 | ゴルフ場（雨水を排除するための排水施設を伴うもの） | 運動場その他これに類する施設（雨水を排除するための排水施設を伴うものに限る） | ローラーその他これに類する建設機械を用いて締め固められた土地 | 山地 | 人工的に造成された植生に覆われた法面 | 林地、耕地、原野その他ローラーその他これに類する建設機械を用いていない土地
1 | 0.019 | [16 empty] | 0.11
小 計 | 0.019 | 0 | 0 | 0 | 0 | 0 | 0 | 0 | 0 | 0 | 0 | 0 | 0 | 0 | 0 | 0 | 0 | 0.11
小計２ | 0.019 | [9 empty] | 0 |  | 0 |  |  | 0.11
合 計 | 0.129
（単位：ha）

## 様式－２
計画土地利用区分面積集計表（行為後） | [17 empty] | 様式－２
エリアNo | 宅地等 | [9 empty] | 舗装された土地 |  | その他土地からの流出雨水量を増加させるおそれのある行為に係る土地 |  |  | 左記以外の土地
| 宅地 | 池沼 | 水路 | ため池 | 道路（法面を有しないものに限る。） | 道路（法面を有するものに限る。） | 鉄道線路（法面を有しないものに限る。） | 鉄道線路（法面を有するものに限る。） | 飛行場（法面を有しないものに限る。） | 飛行場（法面を有するものに限る。） | コンクリート等の不浸透性の材料により覆われた土地（法面を除く） | コンクリート等の不浸透性の材料により覆われた法面 | ゴルフ場（雨水を排除するための排水施設を伴うもの） | 運動場その他これに類する施設（雨水を排除するための排水施設を伴うものに限る） | ローラーその他これに類する建設機械を用いて締め固められた土地 | 山地 | 人工的に造成された植生に覆われた法面 | 林地、耕地、原野その他ローラーその他これに類する建設機械を用いていない土地
1 | 0.112 |  |  |  | 0.017
小計１ | 0.112 | 0 | 0 | 0 | 0.017 | 0 | 0 | 0 | 0 | 0 | 0 | 0 | 0 | 0 | 0 | 0 | 0 | 0
小計２ | 0.129 | [9 empty] | 0 |  | 0 |  |  | 0
合 計 | 0.129
（単位：ha）

## 様式－３
行為前後の土地利用集計表 | [6 empty] | 様式－３
土地利用区分 |  | ①欄 様式-１ | ②欄 様式-２ | ③欄 | ④欄 | 参考 | 備 考
土 地 利 用 区 分 |  | 現況土地利用 | 計画土地利用 | 面積差 | 雨水浸透阻害行為の当該面積 | 流出係数
|  | 面積（ha）① | 面積（ha）② | （ha）
|  | 様式－１ | 様式－２ | ②－① | ③欄が（＋）の場合、原則該当
|  | 小計１の欄 | 小計１の欄 |  | 該当の場合面積（ha）を記入
宅地等 | 宅 地 | 0.019 | 0.112 | 0.093 | 0.093 | 0.9 | 宅地等の区分同士の増減は対象としない。
| 池 沼 | 0 | 0 | 0 |  | 1
| 水 路 | 0 | 0 | 0 |  | 1
| た め 池 | 0 | 0 | 0 |  | 1
| 道路（法面を有しないものに限る。） | 0 | 0.017 | 0.017 | 0.017 | 0.9
| 道路（法面を有するものに限る。） | 0 | 0 | 0 |  | 加重平均
| 鉄道線路（法面を有しないものに限る。） | 0 | 0 | 0 |  | 0.9
| 鉄道線路（法面を有するものに限る。） | 0 | 0 | 0 |  | 加重平均
| 飛行場（法面を有しないものに限る。） | 0 | 0 | 0 |  | 0.9
| 飛行場（法面を有するものに限る。） | 0 | 0 | 0 |  | 加重平均
| 小 計 | 0.019 | 0.129 | 0.11 | 0.11
舗装された土地 | コンクリート等の不浸透性の材料により覆われた土地（法面を除く） | 0 | 0 | 0 |  | 0.95
| コンクリート等の不浸透性の材料により覆われた法面 | 0 | 0 | 0 |  | 1
| 小 計 | 0 | 0 | 0 | 0
その他土地からの流出雨水量を増加させるおそれのある行為に係る土地 | ゴルフ場（雨水を排除するための排水施設を伴うもの） | 0 | 0 | 0 |  | 0.5
| 運動場その他これに類する施設（雨水を排除するための排水施設を伴うものに限る。 | 0 | 0 | 0 |  | 0.8
| ローラーその他これに類する建設機械を用いて締め固められた土地 | 0 | 0 | 0 |  | 0.5
| 小 計 | 0 | 0 | 0 | 0
上記に揚げる土地以外の土地 | 山 地 | 0 | 0 | 0 |  | 0.3
| 人工的に造成された植生に覆われた法面 | 0 | 0 | 0 |  | 0.4
| 林地、耕地、原野その他ローラーその他これに類する建設機械を用いていない土地 | 0.11 | 0 | -0.11 |  | 0.2
| 小 計 | 0.11 | 0 | -0.11
合 計 |  | 0.129 | 0.129 | 0 | 0.11
[5 empty] | (－)の欄は記載不要 | （単位：ha）
④欄の合計 | 0.11 | ha
0.1ha（1,000㎡）以上の場合、申請の対象

## 様式－４
様式－４
雨水浸透阻害行為前後の平均流出係数
行為区域位置 |  | 町田市
行為面積 |  | 0.11 |  | 集水面積＝
行為前後の土地利用区分
区分 |  | 土地利用の形態の細区分 | 流出係数 | 行為前面積 （ha） | 行為後面積 （ha）
宅地等に該当する土地 | 第１号関連 | 宅地 | 0.9 | 0.019 | 0.112
|  | 池沼 | 1 | 0 | 0
|  | 水路 | 1 | 0 | 0
|  | ため池 | 1 | 0 | 0
|  | 道路(法面を有しないもの） | 0.9 | 0 | 0.017
|  | 道路（法面を有するもの） |  | 0 | 0
|  | 鉄道線路（法面を有しないもの） | 0.9 | 0 | 0
|  | 鉄道線路（法面を有するもの） |  | 0 | 0
|  | 飛行場（法面を有しないもの） | 0.9 | 0 | 0
|  | 飛行場（法面を有するもの） |  | 0 | 0
宅地等以外の土地 | 第２号 関 連 | 不浸透性材料により舗装された土地（法面を除く） | 0.95 | 0 | 0
|  | 不浸透性材料により覆われた法面 | 1 | 0 | 0
| 第３号関連 | ゴルフ場（雨水を排除するための排水施設を伴うものに限る） | 0.5 | 0 | 0
|  | 運動場その他これに類する施設（雨水を排除するための排水施設を伴うものに限る） | 0.8 | 0 | 0
|  | ローラーその他これに類する建設機械を用いて締め固められた土地 | 0.5 | 0 | 0
| 上記第１号から 第３号に掲げる 土地以外の土地 | 山地 | 0.3 | 0 | 0
|  | 人工的に造成され植生に覆われた法面 | 0.4 | 0 | 0
|  | 林地、耕地、原野その他ローラーその他これに類する建設機械を用いて締め固められていない土地 | 0.2 | 0.11 | 0
その他
面積計 |  |  |  | 0.129 | 0.129
平均流出係数 |  |  |  | 0.303 | 0.9
※ 様式－１、－２、図面－３、－４、－５、－６参照

## 様式－５
様式－５（浸透Ⅱ）
雨水浸透阻害行為前後の最大雨水流出量
合理式 |  | Ｑ＝１/360・ｆ・ｒ・Ａ
Ｑ：流量（㎥／ｓ）
ｆ：流出係数 （様式－４より）
ｒ：最大降雨強度(10分間）（ｍｍ／ｈ）（鶴見川流域基準降雨より）
Ａ：集水面積（ｈａ）（様式－４より）
① 行為前の最大雨水流出量
| Ｑ＝１／３６０× |  | 0.303 | ×１１６．０× | 0.129 | ＝ | 0.01259 | ㎥／ｓ
② 行為後の最大雨水流出量
| Ｑ＝１／３６０× |  | 0.9 | ×１１６．０× | 0.129 | ＝ | 0.03741 | ㎥／ｓ
よって、
| 0.03741 |  | ㎥／ｓ－ | 0.01259 | ㎥／ｓ | ＝ | 0.02482 | ㎥／ｓ
| 0.02482 |  | ㎥／ｓ分をカットする対策が必要。

## 様式－６（浸透Ⅱ塩ビ管ます＋トレンチ）
様式-6（浸透Ⅱ）
政令第９条第１項に規定する技術的基準に適合することを証する書類
（１）比浸透量Ｋの算出
①浸透マス |  | （縦×横 |  |  | 800 |  | ×高さ |  |  | 1100 |  |  | ）
算定式
Ｋ＝ａＨ２＋ｂＨ＋ｃ
Ｈ：設計水頭（ｍ） Ｈ＝ | [11 empty] | 1.1 |  |  | ｍ
Ｗ：施設幅（ｍ） Ｗ＝ | [11 empty] | 0.8 |  |  | ｍ
ａ＝０．１２０Ｗ＋０．９８５＝ | [11 empty] | 1.081
ｂ＝７．８３７Ｗ＋０．８２＝ | [11 empty] | 7.0896
ｃ＝２．８５８Ｗ－０．２８３＝ | [11 empty] | 2.0034
Ｋｆ１＝ | 1.081 | × | 1.1 |  |  | 2 | ＋ | 7.0896 |  |  | × | 1.1 |  |  | ＋ | 2.0034 |  |  | ＝ | 11.1099
[20 empty] | 11.11 |  |  |  | （㎡）
②浸透トレンチ |  |  | （高さ |  | 1100 |  |  | ×横 |  | 800 |  |  | ）
算定式
Ｋ＝ａＨ＋ｂ
Ｈ：設計水頭（ｍ） Ｈ＝ | [11 empty] | 1.1 |  |  | ｍ
Ｗ：施設幅（ｍ） Ｗ＝ | [11 empty] | 0.8 |  |  | ｍ
ａ＝３．０９３
ｂ＝１．３４Ｗ＋０．６７７＝ | [11 empty] | 1.749
Ｋｆ２＝３．０９３× |  |  | 1.1 |  |  | ＋ | 1.749 | [11 empty] | ＝ | 5.1513
[20 empty] | 5.15 |  |  |  | （㎡）
（２）浸透能力の算出
Ｑ＝Ｃ１×Ｃ２×Ｋ０×Ｋｆ | [8 empty] | Ｑ：単位設計浸透量（㎥／ｈｒ／ｍ、㎥／ｈｒ／個）
Ｃ１：地下水位の上昇
Ｃ２：目づまりによる機能低下
Ｋ０：飽和透水係数（流域標準値を利用）
Ｋｆ：比浸透量（㎡）
①浸透マス（縦×横 |  |  |  |  | 800 |  | ×高さ |  |  | 1100 |  |  | ）： | 12 |  | 個
Ｑ１＝Ｃ１×Ｃ２×Ｋ０×Ｋｆ１
＝０．９×０．９×０．１００８× | [7 empty] | 11.11 |  |  |  | ＝ | 0.9071 |  |  |  | （㎥／ｈｒ／個）
∑Ｑ１＝Ｑ１× |  | 12 | [9 empty] | ＝ | 10.8852 |  |  |  | （㎥／ｈｒ）
[12 empty] | ＝ | 0.00302 |  |  |  | （㎥／ｓ）
②浸透トレンチ（高さ |  |  |  | 1100 |  |  | ×横 |  | 800 |  |  | ）： | 70.2 |  |  |  | m
Ｑ２＝Ｃ１×Ｃ２×Ｋ０×Ｋｆ２
＝０．９×０．９×０．１００８× | [7 empty] | 5.15 |  |  |  | ＝ | 0.42048 |  |  |  | （㎥／ｈｒ／ｍ）
∑Ｑ２＝Ｑ２× |  | 70.2 | [9 empty] | ＝ | 29.5177 |  |  |  | （㎥／ｈｒ）
[12 empty] | ＝ | 0.0082 |  |  |  | （㎥／ｓ）
ゆえに、
Ｑ＝∑Ｑ１＋∑Ｑ２＝ |  |  |  |  | 0.00302 |  |  |  | ＋ | 0.0082 |  |  |  | ＝ | 0.01122 |  |  |  | （㎥／ｓ）
0.02482 |  | ㎥／ｓ－ |  |  | 0.01122 |  |  |  | ㎥／ｓ＝ |  |  | 0.0136 |  |  |  | ㎥／ｓ
よって、浸透能力のみでは、 | [6 empty] | 0.0136 |  |  |  | ㎥／ｓ分の流量カット能力が不足する。
従って、浸透施設の空隙貯留能力を検討する。
（３）空隙量の算出
①浸透マス（縦×横 |  |  |  |  | 800 |  | ×高さ |  |  | 1100 |  |  | ）： | 12 |  | 個
控除分のマスの大きさ：Φ | [6 empty] | 318 |  | ×高さ |  |  | 800
空隙率 |  | 35%
Ｖ１＝ | 0.8 | 2 | × | 1.1 |  |  | － | 0.159 |  |  | 2 | ×π× |  |  | 0.8 |  |  | ＝ | 0.64049 |  |  |  |  | ㎥／個
∑Ｖ１＝ |  | 0.64049 |  |  |  | × | 12 |  | ×40％＝ |  |  |  | 7.6859 |  |  |  | × | 35% |  | ＝ | 2.69 |  |  |  | ㎥
②マス立て管Φ |  |  | 300 |  | 高さ |  | 800 |  |  | ： | 12 |  | 個
∑Ｖ２＝ |  | 0.15 |  |  | 2 | ×π× |  |  | 0.8 |  |  | × | 12 |  | 個 | ＝ | 0.67824 |  |  |  |  | ㎥
③浸透トレンチ（高さ |  |  |  |  | 1100 |  |  | ×横 |  | 800 |  |  | ）： | 70.2 |  |  | m
控除分の管の外形：Φ | [5 empty] | 216
空隙率 |  | 35%
Ｖ２＝ | 1.1 | × | 0.8 |  |  | － | 0.108 |  |  | 2 | ×π× |  |  | 2 | （段）＝ |  |  | 0.80675 |  |  |  |  | ㎥／ｍ
∑Ｖ２＝ |  | 0.80675 |  |  |  | × | 70.2 |  | ×40％＝ |  |  |  | 56.6339 |  |  |  | × | 35% |  | ＝ | 19.8218 |  |  |  | ㎥
④浸透管 Φ |  | 200 |  | ： | 70.2 |  |  |  | m
∑Ｖ４＝ |  | 0.1 |  | 2 | ×π× |  |  | 70.2 |  |  | × | 2 | （段）＝ |  |  | 4.4086 |  |  |  | ㎥
ゆえに、空隙量∑Ｖは、
∑Ｖ＝∑Ｖ１＋∑Ｖ２＋ΣＶ3＋ΣＶ４＝ | [13 empty] | 27.6 |  |  |  | ㎥
（４）計算結果
「調整池容量計算システム入力諸元」
[13 empty] | 入力諸元 | [6 empty] | 備考
行為前の雨水流出量の最大値(㎥/s) | [12 empty] | 0.01259 | [6 empty] | 様式-5より
行為後の雨水流出量の最大値(㎥/s) | [12 empty] | 0.03741 | [6 empty] | 様式-5より
浸透施設諸元 |  |  |  | 浸透施設能力（㎥/s） | [8 empty] | 0.01122 | [6 empty] | 様式-6より
|  |  |  | 空隙貯留容量(㎥) | [8 empty] | 27.6 | [6 empty] | 様式-6より
設定調整池諸元 |  |  |  | 設計水深(m) | [8 empty] | 0.001 | [6 empty] | サンプル０㎥
|  |  |  | 設計貯留容量(㎥) | [8 empty] | 0 | [6 empty] | サンプル０㎥
放流口形状 |  |  |  | 形状 | [8 empty] | 円
|  |  |  | 直径（m) | [8 empty] | 0
|  |  |  | 管底位置(m) | [8 empty] | 0
「計算結果」
[13 empty] | 計算値 | [6 empty] | 備考
計算結果 |  |  |  | 総合評価 | [8 empty] | Ｏ．Ｋ
|  |  |  | 放流量評価 | [8 empty] | 許容放流量以下
|  |  |  | 池の容量不足 | [8 empty] | 無
|  |  |  | 最大放流量(㎥/S) | [8 empty] | 0
|  |  |  | 池内最大水深(m) | [8 empty] | 0
|  |  |  | 池内最大ボリューム（㎥) | [8 empty] | 0
浸透施設の能力を算定するため、 「調整池容量計算システム」に浸透施設の諸元を入力した。その結果、
最大放流量 |  |  | 0 |  |  |  | ㎥/s |  | ＜ | 行為前の雨水流出量の最大値 | [10 empty] | 0.01259 |  |  |  | ㎥/s
となり、最大放流量は行為前の雨水流出量の最大値以下であり
最大放流量が０であり、浸透施設から降雨がオーバーフローすることは無く、全ての降雨を浸透施設内で処理できる。

## 様式－７
様式－７（浸透Ⅱ）
雨水浸透阻害行為許可と開発許可等に伴う対策工事の確認
| 項 目 |  |  | 単位 | 雨水浸透阻害行為許可 |  |  |  |  | 開発許可
| 浸透ます |  |  | 個 | 12 |  |  |  |  | 12
| 浸透トレンチ |  |  | ｍ | 70.2 |  |  |  |  | 70.2
| 透水性舗装 |  |  | ㎡ | 0 |  |  |  |  | 0
| その他 |  |  |  | - |  |  |  |  | -
様式－６より
設置される雨水浸透施設は、
雨水浸透阻害行為許可 ＝ 開発行為許可等
となる。
対策工事量（開発許可）の算定について
| 浸透施設名称 |  |  |  | 寸法 |  |  |  |  | 単位浸透量
| 浸透ます |  |  |  | 800 | × | 800 | × | 1100 | 1.19m3/個・hr
| トレンチ | [5 empty] | 800 | × | 1100 | 0.76m3/m・hr
トレンチはダブル管の浸透量
（１） | 必要対策量
必要対策量（㎥）＝（開発面積（ha）－道路等公共用地面積(ha)） × ６００（㎥/ｈａ）
|  |  | ＝（ | 0.129 |  | - | 0.017 |  |  | ） | ha×６００㎥/ｈａ
|  |  | ＝ | 67.2 |  |  | （㎥）
（２） | 対策工事量
|  |  | ます | 12 |  | 個
|  |  | トレンチ | 70.2 |  | ｍ
|  |  | 1.19 | × | 12 | ＋ | 0.76 × |  | 70.2 | ＝ | 67.632 | （㎥）
|  | 必要対策量 |  | 67.2 | ㎥ ＜ 対策工事量 |  |  |  | 67.632 | ㎥